## Hárok1
Príloha č. 1
Špecifikacia zariadenia na meranie parametrov počítačovej siete
Automatizovaný all-in-one nástroj pre meranie prarametrov gigabitového ethernetu a WiFi sietí
Displej | Zobrazovacia jednotka LCD a pod. s dotykovým ovládaním, rozlíšenie min 480x600 bodov
Batéria | Li-ion alebo iná dobíjateľná batéria, výdrž prístroja min. 3 hod. meraní
Pamäť | vnútorná pamäť min. 2GB rozšíriteľná min. o 4GB na pamäťovej karte
Porty | USB 2.0 pre pripojenie k PC a úložnému zariadeniu
pre analýzu siete 2x RJ-45 10/100/1000BASE-T Ethernet
pre analýzu siete 2x SFP 100BASE-FX/1000BASE-X Ethernet
manažovací RJ-45 10/100BASE-T Ethernet
Rýchlosť WiFi adaptéra min. | 802.11a: 6/9/12/24/36/48/54 Mbps
802.11b: 1/2/5.5/11 Mbps
802.11g: 6/9/12/24/36/48/54 Mbps
802.11n (20 MHz): MCS0-23, do 216 Mbps
802.11n (40 MHz): MCS0-23 do 450 Mbps
Bezpečnosť WiFi adaptéra | 64/128-Bit WEP, WPA, WPA2, 802.1X
Konektor externej antény | reverzný SMA
Interné Wi-Fi antény | 2,4 GHz, min. 1,1dBi peak, 5 GHz, min. 3,2dBi peak
Operačné frekvencie WiFi | 2,412 ~ 2,484 GHz
5,170 ~ 5,825 GHz
Vysielací výstupný výkon WiFi min. | 802.11a: 12 dBm ± 2 dBm @ 54 Mbps
(tolerancia ±2,0dBm) | 802.11b: 17 dBm ± 2 dBm @ 11 Mbps
802.11g: 16 dBm ± 2 dBm @ 54 Mbps
802.11gn HT20: 16 dBm ± 2 dBm @ MCS0
802.11gn HT20: 15 dBm ± 2 dBm @ MCS7
802.11gn HT40: 15 dBm ± 2 dBm @ MCS0
802.11gn HT40: 14 dBm ± 2 dBm @ MCS7
802.11an HT20: 15 dBm ± 2 dBm @ MCS0
802.11an HT20: 12 dBm ± 2 dBm @ MCS7
802.11an HT40: 14 dBm ± 2 dBm @ MCS0
802.11an HT40: 11 dBm ± 2 dBm @ MCS7
Prijímacia citlivosť WiFi min. | 802.11a: -81 dBm ± 2 dBm @ 54 Mbps
(tolerancia ±2,0dBm) | 802.11b: -92 dBm ± 2 dBm @ 11 Mbps
802.11g: -82 dBm ± 2 dBm @ 54 Mbps
802.11gn HT20: -79 dBm ± 2 dBm @ MCS7
802.11gn HT40: -76 dBm ± 2 dBm @ MCS7
802.11an HT20: -78 dBm ± 2 dBm @ MCS7
802.11an HT40: -74 dBm ± 2 dBm @ MCS7
Podporované káble | 100ohm UTP LAN káble
100ohm SeTP LAN káble (shielded, screened)
TIA kategória - 3, 4, 5, 5e, 6
ISO Class C, D, E, F
Meranie dĺžky kábla | od 1m do 200m
presnosť: ±2m alebo 5% (platí väčšia hodnota)
typ merania je založený na NVP pre CAT 5e káble (nominálna rýchlosť šírenia)
Podporované sieťové štandardy | IEEE 10BASE-T
IEEE 100BASE-T
IEEE 1000BASE-T
IEEE 100BASE-FX
IEEE 1000BASE-X
Použité RFC a MIB štandardy | 1213, 1231, 1239, 1285,
1493, 1512, 1513, 1643, 1757, 1759, 2021, 2108, 2115,
2127, 2233, 2495, 2515, 2558, 2618, 2737, 2790, 2819,
3592, 3895, 3896, 4188, 4502
Funkcie
• meranie dĺžky a mapovania TP káblov a ich identifikácia vo zväzkoch
• meranie prepojenia žíl s detekciou cross link, pair split a PoE
• meranie dĺžky kábla a jednotlivých párov
• meranie výkonu prijímaného optického signálu (presnosť +-3dB)
• automatické zisťovanie zariadení pripojených k sieti a test ich vlastností
• testovanie rýchlosti siete pri malých a veľkých súboroch až do veľkosti 2GB
• zabezpečenie práce prístroja menom a heslom
• meranie parametrov Power over Ethernet (PoE) (trieda, typ PSE, napätie, použité páry, výkon až do 25W)
emulácia zariadenia 802.3at (PoE+) class 1-4 do 25,5W
• inline testy medzi PSE a PD (použité páry, napätie, prúd, príkon)
• zisťovanie infraštruktúry siete (najbližší prepínač, AP, DHCP server, gateway)
• podpora protokolov SNMP v4/v2/v3, CDP, EDP, LLDP,ARP, FDP
• testovanie portov zariadenia a výpis služieb
• automatické testovanie s analýzou pass/fail po vrstvách sieťového modelu
• vytváranie testovacích profilov a skriptov na testovanie sietí, služieb a aplikácii
• automatické profily na testovanie zariadení ako je web server, file server, e-mail server,
DHCP server, DNS server, prepínač, AP, wifi reflektor, aplikácie, služby (PING) a pod. pričom test prebieha od fyzickej vrstvy
každá časť je klasifikovaná ako vyhovel/nevyhovel
• vytváranie vlastných profilov prispôsobené pre rôzne typy užívateľov, zariadení, umiestnení alebo technológií
• analýza káblovania - 13 testov (napríklad usporiadanie zariadení podľa IPv4 a IPv6 adries, podľa portov na switchi)
• zisťovanie štatistík sieťového zariadenia - router, switch, AP (rýchlosť, duplex, VLAN, počet hostov, zaťaženie, zahodené a chybné rámce)
• WiFi analýza - automatické zisťovanie wifi zariadení a ich hlavných vlastností. Usporiadanie podľa min. 17-tich kritérii,
zoradiť podľa sily signálu, triediť podľa výrobcu MAC, objaviť Wi-Fi zariadenia podľa typu, pripojenie vzhľadom k SSID, AP a kanál,
zoradiť podľa kanálu pre identifikáciu kanála problémy medzery, zoradiť podľa stavu povolenia nájsť potenciálne porušenie zabezpečenia
• testovanie sieťových aplikácií - ping (ICMP), pripojenie (TCP), web (HTTP), súbory (FTP), multicast (IGMP), video (RTSP), email (SMTP)
• testovanie lokálnych a cloudových služieb
• meranie výkonu trasy end-to-end (priepustnosť, strata rámcov, oneskorenie, jitter), pri káblových sieťach do 1Gb/s,
pri bezdrôtových sieťach do 100Mb/s
• snímanie paketov inline z jedného alebo 2 zariadení siete bez jej porušenia podľa filtrov, export do PC
• inline real-time analýza káblového VoIP a riešenie problémov v spojení s PoE, DHCP, TFTP, SIP, and SCCP
• zdieľanie zosnímaných paketov, screenshootov a reportov, vzdialené riadenie zariadenia a vzdialený prístup k jeho súborom
• porovnávanie výkonu siete IPv4 a IPv6
• ukladanie výsledkov testov a ich export do PDF
• web browser, Telnet/SSH klient, káblový toner, podpora webcam
• možnosť pridávania nových testovacích modulov cez platformu Versiv
• pri testovaní musí vedieť zariadenie spolupracovať s pristrojom LinkRunner ako reflektorom siglálu
• testy služieb (DHCP, DNS, ICMP, TCP) káblové siete i wifi
• zachytenie paketov (jeden port, duálny port, inline, VoIP, autotest, wifi) pre siete káblové i wifi
• pokročilé testy (HTTP, FTP, IGMP, RTSP, SMTP, Performance) pre siete káblové i wifi
• časť nameraných výsledkov musí prístroj vedieť zobraziť aj farebne vo forme grafov
• EMC - EN 61326-1:2006
Požadované príslušenstvo | • sieťový adaptér a kábel, wiremap adaptéry # 1 - # 6, RJ45 spojka, RJ45 patch kábel, externá smerová anténa s upevňovacím klipom,
SD karta, USB čítačka SD kariet, USB flash disk, dve vlákna pre vysielač 1000BASE-SX SFP, kufrík, príručka Začíname, CD s používateľskou príručkou
baliček profilov pokročilých testov.
ŽILINSKÝ
samosprávny kraj
zriaďovateľ
Spojená škola
Nábrežná 1325
024 01 Kysucké Nové Mesto