## Oprava zvyslej izolácia časť 2
ROZPOČET
Stavba: Oprava hydrizolácie Kuchyňa SPŠ IT KNM
Objekt: Kuchyňa SPŠ IT Kysucké Nové Mesto
Objednávateľ: Stredná priemyselná škola IT, Kysucké Nové Mesto
Zhotoviteľ: |  |  |  | Spracoval:
Miesto: SPŠ IT Kysucké Nové mesto |  |  |  | Dátum: 9. 03. 2020
Č. | Kód položky | Popis | MJ | Množstvo celkom | Cena jednotková | Cena celkom | Hmotnosť celkom
1 | 2 | 3 | 4 | 5 | 6 | 7 | 8
| HSV | Práce a dodávky HSV
| 2 | Zakladanie
22 | 271533001 | Násyp pod základové konštrukcie so zhutnením z kameniva hrubého drveného fr.32-63 mm | m3 | 2.6
23 | 273313612 | Betón základových dosiek, prostý tr. C 20/25 | m3 | 3.2
26 | 273351215 | Debnenie stien základových dosiek, zhotovenie-dielce | m2 | 4.4
27 | 273351216 | Debnenie stien základových dosiek, odstránenie-dielce | m2 | 4.4
24 | 273361221 | Výstuž základových dosiek z ocele 10216 | t | 0.256
12 | 279232511 | Postupnédomurovanie základného muriva akýmikoľvek pálenými tehlami na maltu | m3 | 0.75
| 6 | Úpravy povrchov, podlahy, osadenie
15 | 612460112 | Príprava vnútorného podkladu stien na nenasiakavé betónové podklady kontaktným mostíkom | m2 | 31.7
16 | 612460151 | Príprava vnútorného podkladu stien cementovým prednástrekom, hr. 3 mm | m2 | 31.7
17 | 612460213 | Vnútorná omietka stien vápenná jadrová (hrubá), hr. 20 mm | m2 | 31.7
18 | 612460221 | Vnútorná omietka stien vápenná štuková (jemná), hr. 3 mm | m2 | 31.7
| 9 | Ostatné konštrukcie a práce-búranie
10 | 961055111 | Búranie základov a nádzákladového muriva plochy nad 4 m2 v základoch železobetónových, -2,40000t | m3 | 4.36
1 | 978013191 | Otlčenie omietok stien vnútorných vápenných alebo vápennocementových v rozsahu do 100 %, -0,04600t | m2 | 31.7
2 | 979011111 | Zvislá doprava sutiny a vybúraných hmôt za prvé podlažie nad alebo pod základným podlažím | t | 11.982
3 | 979011121 | Zvislá doprava sutiny a vybúraných hmôt za každé ďalšie podlažie | t | 11.982
4 | 979011131 | Zvislá doprava sutiny po schodoch ručne do 3,5 m | t | 11.982
5 | 979081111 | Odvoz sutiny a vybúraných hmôt na skládku do 1 km | t | 11.982
6 | 979081121 | Odvoz sutiny a vybúraných hmôt na skládku za každý ďalší 1 km | t | 14.59
8 | 979082111 | Vnútrostavenisková doprava sutiny a vybúraných hmôt do 10 m | t | 11.982
9 | 979082121 | Vnútrostavenisková doprava sutiny a vybúraných hmôt za každých ďalších 5 m | t | 14.59
7 | 979089012 | Poplatok za skladovanie - betón, tehly, dlaždice (17 01 ), ostatné | t | 11.982
| 99 | Presun hmôt HSV
30 | 998011001 | Presun hmôt pre budovy (801, 803, 812), zvislá konštr. z tehál, tvárnic, z kovu výšky do 6 m | t | 15.291
| PSV | Práce a dodávky PSV
| 711 | Izolácie proti vode a vlhkosti
13 | 711411021 | Zhotovenie izolácie proti tlakovej vode na zvislej ploche dvojnásobným náterom z kryštalickej izolácie | m2 | 31.72
14 | 245640000100 | Náter ochranný Sikkaton Isol, 1-zložková kryštalická zmes na sekundárnu ochranu betónu | kg | 85.644
| 767 | Konštrukcie doplnkové kovové
19 | 767251111 | Výroba a montáž oceľovej konštrukci rampy | kg | 436.52
11 | 767996802 | Demontáž ostatných doplnkov stavieb s hmotnosťou jednotlivých dielov konštr. nad 50 do 100 kg, -0,00100t | kg | 60
20 | 998767101 | Presun hmôt pre kovové stavebné doplnkové konštrukcie v objektoch výšky do 6 m | t | 0.025
| 783 | Nátery
21 | 783125230 | Nátery oceľ.konštr. syntet. ľahkých C, veľmi ľahkých CC jednonás. 2x s emailovaním - 105µm | m2 | 12.6
| 784 | Maľby
29 | 784430010 | Maľby akrylátové základné dvojnásobné, ručne nanášané na jemnozrnný podklad výšky do 3,80 m | m2 | 31.7
28 | 784452261 | Maľby z maliarskych zmesí Primalex, Farmal, ručne nanášané jednonásobné základné na podklad jemnozrnný výšky do 3,80 m | m2 | 31.7
Celkom